## 智能装备制造系
2023/2024第一学期智能装备制造系 系部耗材/工具/器材采购需求
一.耗材
序号 | 耗材名称 | 品牌 (可不指定） | 规格/型号 | 数量 | 单位 | 单价 （元） | 总价 （元） | 备注 （说明）
1 | 电池固定贴 |  | 宽度约40mm，长度至少2000mm每卷，勾面、毛面各2卷 | 2 | 袋
2 | 魔术扣 |  | 1.可用范围：10mm—150mm；2.宽度≥30mm；3.颜色随机。 | 1 | 袋
3 | 美工刀 |  | 1.刀柄宽≥40mm，长≥150mm；2.每把刀配备至少20刀片。 | 10 | 把
4 | 电池 |  | 1.额定电压：11.1V；2.额定容量≥2200mAh；3.放电倍率：40C；4.最大充电电流≥11A；5.充电截止电压≥12.6V；6.持续放电≥88A； 7.重量：240-250g；8.插头：黄色XT60插头； | 6 | 个
5 | A2切割板 |  | 1.PVC材质；2.正反面印刷、两面可用；3.切割自我恢复力强，不影响重复切割；4.长度≥650mm，宽度≥450mm。 | 6 | 个
6 | PP板 |  | 尺寸≥1000×1000×5mm | 25 | 张
7 | 电机 |  | 1.KV值：约2450kV；2.最大拉力≥1000g；3.工作电流15—25A； 4.最大瞬时电流：≥25A/60S；5.适配5—8寸桨叶；6.采用全铜线圈； 7.搭配子弹头、电机座、螺丝、3.5mm香蕉头（焊好）；8.输出轴直径3mm—3.2mm；9.支持2S、3S电池；10.电机重量45g-55g。 | 10 | 个
8 | 电调 |  | 1.持续电流：不低于40A；2.瞬时电流：不低于60A；3.可支持输入电源：2—6S锂电池；4.焊好XT60头+香蕉头。 | 10 | 个
9 | 舵机 |  | 1.金属舵机；2.工作电压4.8-6.0V；3.扭力：最高可达2kg；4.速度：最高0.1sec/60°；5.线材长度不低于20cm；6.插头规格：JR插头，futaba通用；7.附件包含：舵机线、舵角、摇臂、螺钉等； 8.支持PWM、PPM、IBUS等协议。 | 20 | 个
10 | 电机座 |  | 1.穿杆洞直径5mm，孔洞中心距约77mm；2.木材厚度不低于4mm； 3.配不少于8颗安装螺丝。 | 20 | 个
11 | 铁丝拉杆 |  | 1.直径约1mm，长约1000mm；2.银色镀锌；3.每把不少于10根。 | 2 | 把
12 | 螺旋桨 |  | 1.APC8060、6040，各25对；2.每对螺旋桨有一个正桨、一个反桨。 | 50 | 对
13 | 夹头 |  | 1mm夹头（带螺丝），每袋不少于10个。 | 1 | 袋
14 | 舵角 |  | 舵角（快接头版）适用于电动遥控固定翼、KT板、PP板、SU27等固定翼，每袋不少于10个。 | 1 | 袋
15 | 导线（延长线） |  | 红橙黄三并线（60芯）公母 （1套包含20cm、30cm、60cm各一根）。 | 30 | 套
16 | 导线（Y线） |  | 60芯棕红橙 Y型线（1套包含15cm、60cm各一根）。 | 20 | 套
17 | AB胶 |  | A+B＞50g。 | 5 | 盒
18 | 502胶水 |  | 快速固化、低气味、低白化、韧性好、粘结强度高。送滴头。 | 20 | 盒
19 | 螺丝胶 |  | 低强度 工具可拆。 | 2 | 盒
20 | 纤维胶带 |  | 长度≥5000mm，宽度≥30mm。 | 3 | 卷
21 | 马克笔 |  | 每套颜色数不低于40 | 6 | 套
22 | 大热熔胶棒 |  | 约11mm*270mm，要能与本表中大热熔胶枪适配。 | 200 | 根
23 | 扎带 |  | 约4mm×200mm。 | 1000 | 个
24 | 圆型空心碳杆 |  | 约5×1000mm。 | 50 | 根
25 | 传感器模块学习套件 |  | 温度检测+报警+加热降温功能 | 6 | 套 |  |  | 1个成品，5个散件
26 | 传感器模块学习套件 |  | 光电传感器检测心率+报警 | 6 | 套 |  |  | 1个成品，5个散件
27 | 传感器模块学习套件 |  | 超声波语音测距 | 6 | 套 |  |  | 1个成品，5个散件
28 | 传感器模块学习套件 |  | 压力传感器称重 | 6 | 套 |  |  | 1个成品，5个散件
29 | 单面焊接实验板 |  | 6cm*8cm | 200 | 块
30 | 无铅焊锡丝 |  | 纯度99.3%，1.0mm，100g/捆 | 10 | 捆
31 | 数控电池 | 法兰克 | BR_2/3AGCT4A 黑色 | 5 | 个
32 | 绝缘导线 |  | RV0.75m㎡ | 10 | 盘
33 | 绝缘导线 |  | BV2.5m㎡ | 6 | 盘
小计
二.工具
序号 | 工具名称 | 品牌 (可不指定） | 规格/型号 | 数量 | 单位 | 单价 （元） | 总价 （元） | 备注 （说明）
1 | 枪式电钻 |  | 1.输入功率≥12V；2.单块电池可使用时间≥1.5h；3.最大空载转速≥1500r/min；4.电钻重量≤1kg；5.搭配至少两块电池，以及各种尺寸钻头不少于5种，类型不少于4种；6.搭配有工具箱、手套等设施。 | 1 | 个
2 | 大热熔胶枪 |  | 1.功率：≥400W；2.预热时间：3-5min；3.适用胶棒：直径11mm。 | 6 | 个
3 | 钢尺 |  | 1000mm、500mm、200mm各一把 | 3 | 套
4 | 插排 |  | 额定功率不低于2500W，线长不小于5M，不低于10个孔位。 | 4 | 个
5 | 螺丝刀 |  | 螺丝刀数量54合一 | 6 | 盒
6 | 航模Z形钳 |  | 支持0.8-1.4mm直径钢丝弯折。 | 1 | 个
7 | 老虎钳 |  | 约8寸 | 6 | 个
8 | 遥控器1 |  | 1.通道数不少于18；2.采用美国手，支持外放扬声器； 3.可储存至少30组模型内存；4.支持好盈数据传输模块，支持舵机编程功能；5.支持CGY760、CGY755、CGY553编程调参；6.至少4.3英寸颜色LCD屏幕，触摸屏幕；7.无需开盖即可自行设定左右手油门； 8.中文菜单，支持固件升级，具备SD卡插槽；9.搭配R7108SB接收机、遥控器电池、充电器、模拟器、控包等配件。 | 1 | 套
9 | 工具箱 |  | 1.双开式工具箱，双层结构；2.材料无甲醛；3.尺寸：外箱≥500mm*250mm*250mm，内箱尺寸≥470mm*230mm*140mm；4.工具箱净重≥3kg；5.最大承重≥150kg；6.提手结构采用双开合并式；7.合页、支撑杆等均采用合金钢材质；8.箱盖、箱身均搭配加强筋；9.箱体顶部搭配零件储存盒；10.具有移动插片，支持自由分格，单格尺寸≥90mm*40mm。 | 6 | 个
小计
总计